## input
Building Rotation (Â°) | -90 | -70 | -50 | -30 | -10 | 10 | 30 | 50 | 70 | 90
EUI (kWh/m2/yr) | 58.52 | 58.58 | 58.91 | 59.44 | 59.74 | 59.68 | 59.21 | 58.84 | 58.35 | 58.27
Highest Peak Cooling Load by Zone (W/m2) | 110 | 111 | 112 | 110 | 107 | 104 | 96 | 92 | 89 | 88